## 表04单位工程招标控制价汇总表
单位工程招标控制价汇总表
工程名称:街道大院食堂墙体安全隐患整改工程-安装部分 |  | 标段： | 第1页 共1页
序 号 | 汇 总 内 容 |  | 金额(元) | 其中： 材料设备暂估价 (元)
1 | 分部分项工程费 |  | 11393.73
1.1 | 电气部分 |  | 11393.73
2 | 措施项目费 |  | 299.33
2.1 | 其中：混凝土、钢筋混凝土模板及支架费
2.2 | 安全文明施工措施费 |  | 211.27
2.3 | 履约担保手续费、赶工措施费
2.4 | 其它措施项目费 |  | 88.06
3 | 其它项目费
3.1 | 计日工
3.2 | 总承包服务费
3.3 | 发包人供应材料费
4 | 规费 |  | 359.13
5 | 不含税建安工程造价 |  | 12052.19
6 | 应纳税费 |  | 407.66
6.1 | 增值税应纳税额 |  | 363.98
6.2 | 城市维护建设税、教育费附加及地方教育费附加 |  | 43.68
含税建安工程造价=5+6 |  |  | 12459.85
注：本表适用于单位工程招标控制价或投标价的汇总，如无单位工程划分，单项工程也使用本表汇总。

## 分部分项工程量清单报价表（含子定额）
分部分项工程量清单报价表
工程名称:街道大院食堂墙体安全隐患整改工程-安装部分 |  |  |  |  | 第1页，共1页
序号 | 子目编号 | 子目名称 | 项目特征 | 单位 | 工程量 | 综合单价 | 合价
|  | 电气部分 |  |  |  |  | 11393.73
1 | 030412001001 | 普通灯具 | 1.名称:LED灯盘安装 1200*600 2.规格:36W | 套 | 20 | 267.38 | 5347.6
| 030212-21换 | 荧光灯具安装 嵌入式 单管 |  | 10套 | 2 | 2673.91 | 5347.6
2 | 030412001002 | 普通灯具 | 1.名称:LED灯盘安装 600*600 2.规格:36W | 套 | 1 | 188.63 | 188.63
| 030212-21换 | 荧光灯具安装 嵌入式 单管 |  | 10套 | 0.1 | 1886.41 | 188.63
3 | 030412001003 | 普通灯具 | 1.名称:LED条形平板灯安装 200*2100 2.规格:36W | 套 | 6 | 199.13 | 1194.78
| 030212-21换 | 荧光灯具安装 嵌入式 单管 |  | 10套 | 0.6 | 1991.41 | 1194.78
4 | 030412004001 | 装饰灯 | 1.名称:LED18W筒灯安装 2.规格:Φ100 | 套 | 48 | 97.14 | 4662.72
| 030212-208换 | 嵌入式筒灯安装直径(mm) 100 |  | 10套 | 4.8 | 971.3 | 4662.72
|  | 合 计 |  |  |  |  | 11393.73

## 表10措施项目清单与计价汇总表
措施项目清单与计价汇总表
工程名称:街道大院食堂墙体安全隐患整改工程-安装部分 |  | 标段： | 第1页 共1页
序号 | 项目名称 |  | 金额(元)
1 | 安全文明施工措施费 |  | 211.27
1.1 | 安全文明施工措施费(按费率计算) |  | 165.34
1.2 | 其他安全文明施工措施(按清单列项)
1.2.1 | 临时围挡费
1.2.2 | 基坑内场地硬地化
1.3 | 产业工人职业训练专项经费 |  | 45.93
2 | 履约担保手续费
3 | 夜间施工费
4 | 赶工措施费
5 | 冬雨季施工费
6 | 已完成工程及设备保护费
7 | 地上地下设施及建筑物的临时保护费
8 | 混凝土、钢筋混凝土模板及支架费
9 | 二次搬运费
10 | 脚手架费 |  | 88.06
11 | 垂直运输机械费
12 | 大型机械设备进出场及安拆费
13 | 施工排水、降水费
14 | 专业工程措施项目费
14.1 | 组装平台
14.2 | 设备、管道施工的防冻和焊接保护措施
14.3 | 压力容器和高压管道的检验
14.4 | 焦炉施工大棚
14.5 | 焦炉供炉、热态工程
14.6 | 管道安装后的充气保护措施
14.7 | 隧道内施工的通风、供水、供电、供气照明及通讯设施
14.8 | 长输管道施工措施
14.9 | 格架式抱杆
15 | 其他
合 计 |  |  | 299.33
注：专业工程措施项目费可根据工程实际在本表中补充。

## 表10-1措施项目清单与计价表(一)
措施项目清单与计价表(一) (适用于工程量清单计价)
工程名称:街道大院食堂墙体安全隐患整改工程-安装部分 |  |  | 标段： |  |  | 第1页 共1页
序 号 | 项目编码 | 项目名称 | 项目特征描述 | 计量 单位 | 工程量 | 金额(元)
[6 empty] | 综合单价 | 合价
1 |  | 脚手架费 |  | 项 |  |  | 88.06
1.1 | 031301017001 | 脚手架搭拆 | 1.电气设备安装脚手架 | 项 | 1 | 88.06 | 88.06
1.1.1 | 031106-37 | 电气设备安装工程脚手架搭拆费 |  | 100元 | 19.613 | 4.49 | 88.06
本页小计 | [6 empty] | 88.06
合 计 | [6 empty] | 88.06
注：本表适用于以综合单价形式计价的措施项目。

## 表14规费、应纳税费项目清单与计价表
规费、应纳税费项目清单与计价表
工程名称:街道大院食堂墙体安全隐患整改工程-安装部分 |  | 标段： | 第1页 共1页
序号 | 项目名称 | 计算基础 | 费率(%) | 金额(元)
1 | 规费 | (分部分项工程费+措施项目工程费+其他项目费)中的人工费 | 18 | 359.13
2 | 应纳税费 | 应纳税费合计 |  | 407.66
2.1 | 增值税应纳税额 | 分部分项工程费+措施项目费+其他项目费+规费-发包人供应材料费 | 3.02 | 363.98
2.2 | 城市维护建设税、教育费附加及地方教育费附加 | 增值税应纳税额 | 12 | 43.68
合 计 |  |  |  | 766.79

## 工料机汇总表
工料机汇总表
工程名称:街道大院食堂墙体安全隐患整改工程-安装部分 |  |  |  |  | 第1页 共1页
序号 | 工料机名称及规格型号 | 单位 | 数量 | 单价 | 合价 | 备注
1 | 普工人工费(安装) | 元 | 275.048 | 1.36 | 374.86
2 | 技工人工费(安装) | 元 | 974.44 | 1.35 | 1316.66
3 | 高级技工人工费(安装) | 元 | 198.412 | 1.36 | 269.8
4 | 增加人工费 | 元 | 33.735 | 1 | 33.74
5 | LED灯盘 1200*600 | 套 | 20 | 225 | 4500
6 | LED灯盘 600*600 | 套 | 1 | 150 | 150
7 | LED条形平板灯 2100*200 | 套 | 6 | 160 | 960
8 | LED18W筒灯 | 套 | 48 | 60 | 2880
9 | 其他材料费 | 元 | 81.954 | 1 | 81.95
10 | 增加材料费 | 元 | 44.718 | 1 | 44.72
| 本页小计 |  |  |  | 10611.73
| 合 计 |  |  |  | 10611.73