## 表04单位工程招标控制价汇总表
单位工程招标控制价汇总表
工程名称:街道大院食堂墙体安全隐患整改工程-装饰部分 |  | 标段： | 第1页 共1页
序 号 | 汇 总 内 容 |  | 金额(元) | 其中： 材料设备暂估价 (元)
1 | 分部分项工程费 |  | 305305.1
1.1 | 拆除部分 |  | 35288.52
1.2 | 新建部分 |  | 270016.58
2 | 措施项目费 |  | 14758.04
2.1 | 其中：混凝土、钢筋混凝土模板及支架费 |  | 1639.94
2.2 | 安全文明施工措施费 |  | 7833.16
2.3 | 履约担保手续费、赶工措施费
2.4 | 其它措施项目费 |  | 5284.94
3 | 其它项目费
3.1 | 计日工
3.2 | 总承包服务费
3.3 | 发包人供应材料费
4 | 规费 |  | 21567.4
5 | 不含税建安工程造价 |  | 341630.54
6 | 应纳税费 |  | 11555.31
6.1 | 增值税应纳税额 |  | 10317.24
6.2 | 城市维护建设税、教育费附加及地方教育费附加 |  | 1238.07
含税建安工程造价=5+6 |  |  | 353185.85
注：本表适用于单位工程招标控制价或投标价的汇总，如无单位工程划分，单项工程也使用本表汇总。

## 分部分项工程量清单报价表（含子定额）
分部分项工程量清单报价表
工程名称:街道大院食堂墙体安全隐患整改工程-装饰部分 |  |  |  |  | 第1页，共7页
序号 | 子目编号 | 子目名称 | 项目特征 | 单位 | 工程量 | 综合单价 | 合价
|  | 拆除部分 |  |  |  |  | 35288.52
1 | 011601001002 | 砖砌体拆除 | 1.拆除原有墙体 | m3 | 13.46 | 279.98 | 3768.53
| 60001-29 | 机械拆除 砖及砌块砌体 |  | 10m3 | 1.346 | 2799.78 | 3768.53
2 | 011605001002 | 平面块料拆除 | 1.拆除地面砖及基层 | m2 | 36.23 | 34.35 | 1244.5
| 60001-58 | 面砖地面拆除 |  | 100m2 | 0.362 | 3434.88 | 1244.5
3 | 011610001002 | 木门窗拆除 | 1.拆除木门 900*2100 | m2 | 1.89 | 19.75 | 37.33
| 60001-39 | 整樘木门拆除 |  | 100m2 | 0.019 | 1975.88 | 37.33
4 | 011608002002 | 铲除涂料面 | 1.铲除原涂料墙面到墙体(包含水泥砂浆) | m2 | 275.09 | 11.57 | 3182.79
| 60001-69 | 墙面抹灰铲除 水泥砂浆混合砂浆 |  | 100m2 | 2.751 | 1157.06 | 3182.79
5 | 011605002002 | 立面块料拆除 |  | m2 | 60.46 | 22.01 | 1330.72
| 60001-71 | 墙面块料面层铲除 陶瓷块料 |  | 100m2 | 0.605 | 2200.88 | 1330.72
6 | 011616B005002 | 拆除瓷砖踢脚线 | 1.拆除瓷砖踢脚线到墙体（包含水泥砂浆） | m | 50.09 | 5.03 | 251.95
| 60001-66 | 踢脚线拆除 水泥砂浆、面砖等 |  | 100m | 0.501 | 502.37 | 251.95
7 | 011616B002002 | 铝扣板吊顶拆除 | 1.破坏性拆除铝扣板吊顶 | m2 | 329.14 | 13.25 | 4361.11
| 60001-87 | 天棚龙骨及饰面拆除 金属龙骨 其他饰面 |  | 100m2 | 3.291 | 1324.8 | 4361.11
8 | 011616B002001 | 格栅吊顶拆除 | 1.破坏性拆除格栅吊顶 | m2 | 48.51 | 13.25 | 642.76
| 60001-87 | 天棚龙骨及饰面拆除 金属龙骨 其他饰面 |  | 100m2 | 0.485 | 1324.8 | 642.76
9 | 011608001002 | 铲除油漆面 | 1.铲除部位名称:铲除天棚乳胶漆面层 | m2 | 123.59 | 7.16 | 884.9
| 60001-80 | 去除油皮 抹灰面 |  | 100m2 | 1.236 | 715.8 | 884.9
10 | 011607002002 | 防水层拆除 | 1.铲除屋面防水层及面层 | m2 | 294.88 | 29.5 | 8698.96
| 60001-96 | 刚性屋面拆除 40mm厚 |  | 100m2 | 2.949 | 2949.95 | 8698.96
11 | 011613001001 | 灯具拆除 | 1.破坏性拆除现状平板灯 | 套 | 27 | 10.65 | 287.55
| 030212-4换 | 方形吸顶灯安装 矩形罩(破坏性拆除) |  | 10套 | 2.7 | 106.51 | 287.55
12 | 011613001002 | 灯具拆除 | 1.破坏性拆除现状筒灯 | 套 | 32 | 9.07 | 290.24
分部分项工程量清单报价表
工程名称:街道大院食堂墙体安全隐患整改工程-装饰部分 |  |  |  |  | 第2页，共7页
序号 | 子目编号 | 子目名称 | 项目特征 | 单位 | 工程量 | 综合单价 | 合价
| 030212-207换 | 吸顶式筒灯安装(破坏性拆除) |  | 10套 | 3.2 | 90.71 | 290.24
13 | 010103002002 | 余方弃置 | 1.废弃料品种:人工装自卸汽车运废料 2.运距:35km | m3 | 66.25 | 155.58 | 10307.18
| 60001-141换 | 人工装废料自卸汽车运 运距1km以内(实际值:35km) |  | 100m3 | 0.663 | 15557.47 | 10307.18
|  | 新建部分 |  |  |  |  | 270016.58
14 | 011201001002 | 合成树脂乳液内墙 | 1.12厚1:3水泥砂浆打底扫毛或划出纹道 2.8厚1:2.5水泥砂浆罩面压光 3.满刮腻子二遍 4.内墙涂料罩面二遍 | m2 | 361.55 | 85.54 | 30926.99
| 020003-7换 | 水泥砂浆一般抹灰 内墙 厚度T(mm) T=20(实际厚度:12mm) |  | 100m2 | 3.616 | 2410.26 | 8715.46
| 020003-7换 | 水泥砂浆一般抹灰 内墙 厚度T(mm) T=20(实际厚度:8mm) |  | 100m2 | 3.616 | 1752.03 | 6335.3
| 020005-101 | 室内墙柱面 满刮腻子 二遍 |  | 100m2 | 3.616 | 2059.53 | 7447.21
| 020005-115 | 室内墙柱面 乳胶漆 二遍 |  | 100m2 | 3.616 | 2331.05 | 8429.02
15 | 011204003002 | 块料墙面（内墙） | 1.刷素水泥浆一道 2.10厚1:3水泥砂浆抹平 3.5厚水泥浆结合层 4.8厚300*600内墙面砖（瓷砖） | m2 | 94.15 | 147.61 | 13897.48
| 020003-7换 | 水泥砂浆一般抹灰 内墙 厚度T(mm) T=20(实际厚度:10mm) |  | 100m2 | 0.942 | 2070.79 | 1949.66
| 020003-81换 | 水泥砂浆粘贴陶瓷面砖密缝 单块面积S(m2) 0.06＜S≤0.2 内墙 |  | 100m2 | 0.942 | 12690.16 | 11947.82
16 | 011204003001 | 块料墙面（外墙） | 1.12厚1:2.5水泥砂浆找平（加5%防水粉） 2.8厚1:2.5聚合物水泥砂浆 3.聚合物水泥浆5厚结合层 4.5厚100*100外墙砖（聚合物水泥砂浆勾缝） | m2 | 3.6 | 169.46 | 610.06
| 020003-7换 | 水泥砂浆一般抹灰 内墙 厚度T(mm) T=20(实际厚度:12mm) |  | 100m2 | 0.036 | 2506.34 | 90.23
| 020003-7换 | 水泥砂浆一般抹灰 内墙 厚度T(mm) T=20(实际厚度:8mm) |  | 100m2 | 0.036 | 2546.47 | 91.67
分部分项工程量清单报价表
工程名称:街道大院食堂墙体安全隐患整改工程-装饰部分 |  |  |  |  | 第3页，共7页
序号 | 子目编号 | 子目名称 | 项目特征 | 单位 | 工程量 | 综合单价 | 合价
| 020003-77换 | 水泥砂浆粘贴陶瓷面砖密缝 单块面积S(m2) S≤0.06 内墙 |  | 100m2 | 0.036 | 11892.88 | 428.16
17 | 011105003002 | 块料踢脚线 | 1.8mm厚瓷砖踢脚线 2.3厚1:1水泥砂浆结合层 3.20厚1:3水泥砂浆抹平 | m2 | 11.92 | 212.87 | 2537.41
| 020003-7换 | 水泥砂浆一般抹灰 内墙 厚度T(mm) T=20 |  | 100m2 | 0.119 | 3768.27 | 449.19
| 020002-123换 | 陶瓷地面砖踢脚线 水泥砂浆粘贴 |  | 100m | 1.192 | 1751.84 | 2088.22
18 | 011102003002 | 块料楼地面 | 1.120厚C15混凝土 2.素水泥浆结合层一遍 3.40厚1:4干硬性水泥砂浆 4.10厚800*800防滑地砖，水泥浆擦缝 | m2 | 36.23 | 252.6 | 9151.7
| 010005-27换 | 非泵送现浇混凝土浇捣、养护 基础垫层 |  | 10m3 | 0.435 | 6748.5 | 2935.74
| 020002-52换 | 陶瓷地面砖楼地面 水泥砂浆粘贴 单块面积S(m2) 0.36m2＜S≤0.64 |  | 100m2 | 0.362 | 17156.11 | 6215.96
19 | 010401003002 | 实心砖墙 | 1.砖品种、规格、强度等级:Mu7.5灰砂砖 2.墙厚:240mm 3.砂浆强度等级、配合比:M5水泥砂浆 | m3 | 13.98 | 831.78 | 11628.28
| 010004-8换 | 实心砖墙 1砖 湿拌砌筑砂浆 |  | 10m3 | 1.398 | 8317.85 | 11628.28
20 | 010401003001 | 实心砖墙 | 1.砖品种、规格、强度等级:Mu7.5灰砂砖 2.墙厚:200mm 3.砂浆强度等级、配合比:M5水泥砂浆 | m3 | 2.67 | 878.25 | 2344.93
| 010004-6换 | 实心砖墙 3/4砖 湿拌砌筑砂浆 |  | 10m3 | 0.267 | 8782.56 | 2344.93
21 | 010401003004 | 实心砖墙 | 1.砖品种、规格、强度等级:Mu7.5灰砂砖 2.墙厚:120mm/150mm 3.砂浆强度等级、配合比:M5水泥砂浆 | m3 | 0.91 | 908.48 | 826.72
| 010004-4换 | 实心砖墙 1/2砖 湿拌砌筑砂浆 |  | 10m3 | 0.091 | 9084.78 | 826.72
22 | 010502002002 | 构造柱 | 1.混凝土种类:C20混凝土构造柱 | m3 | 1.41 | 924.38 | 1303.38
| 010005-39 | 非泵送现浇混凝土浇捣、养护 异形、构造、墙心柱 |  | 10m3 | 0.141 | 9243.73 | 1303.38
分部分项工程量清单报价表
工程名称:街道大院食堂墙体安全隐患整改工程-装饰部分 |  |  |  |  | 第4页，共7页
序号 | 子目编号 | 子目名称 | 项目特征 | 单位 | 工程量 | 综合单价 | 合价
23 | 010503004002 | 圈梁 | 1.混凝土种类:C20混凝土圈梁 | m3 | 1.07 | 918.9 | 983.22
| 010005-43 | 非泵送现浇混凝土浇捣、养护 圈梁、独立过梁 |  | 10m3 | 0.107 | 9189 | 983.22
24 | 010503005002 | 过梁 | 1.混凝土种类:C20混凝土过梁 | m3 | 0.37 | 918.9 | 339.99
| 010005-43 | 非泵送现浇混凝土浇捣、养护 圈梁、独立过梁 |  | 10m3 | 0.037 | 9189 | 339.99
25 | 010515001002 | 现浇构件钢筋 | 1.钢筋种类、规格:热轧带肋钢筋HRB400Eφ8～10 盘卷 | t | 0.279 | 6731.06 | 1877.97
| 010005-133换 | 现浇构件螺纹钢筋制作 Φ10以内 |  | t | 0.279 | 5638.69 | 1573.2
| 010005-134 | 现浇构件螺纹钢筋安装 Φ10以内 |  | t | 0.279 | 1092.37 | 304.77
26 | 010515001001 | 现浇构件钢筋 | 1.钢筋种类、规格:热轧带肋钢筋HRB400Eφ12～14 | t | 0.231 | 6664.65 | 1539.53
| 010005-135换 | 现浇构件螺纹钢筋制作 Φ25以内 |  | t | 0.231 | 5603.77 | 1294.47
| 010005-136 | 现浇构件螺纹钢筋安装 Φ25以内 |  | t | 0.231 | 1060.88 | 245.06
27 | 010902001002 | 屋面防水层及面层 | 1.1:3:6水泥陶粒混凝土，2%找坡，最薄处30厚 2.15厚聚合物水泥砂浆 3.1.5厚聚合物水泥防水涂料（I型） 4.3.0厚自粘性改性沥青聚酯胎防水卷材 5.40厚挤塑聚苯乙烯泡沫塑料板（抗压强度FM250）JS粘贴 6.干铺无纺布 7.40厚C30补偿收缩混凝土（内配φ8冷拔钢筋双向@150随浇随抹平，每≤6m留缝宽20，缝内灌填防水油膏），随浇随抹平 8.其他详见屋面防水做法 | m2 | 261.48 | 358.34 | 93698.74
| 020002-20换 | 细石混凝土找平层 厚度T(mm) T=30 |  | 100m2 | 2.615 | 3241.47 | 8475.69
| 60006-28换 | 聚合物水泥砂浆屋面 厚15mm |  | 100m2 | 2.615 | 5235.8 | 13690.39
| 010007-35换 | 聚合物水泥防水涂料 平面 1.5mm厚 |  | 100m2 | 2.615 | 6083.23 | 15906.23
| 010007-26换 | 自粘聚合物改性沥青防水卷材 |  | 100m2 | 2.615 | 6245.78 | 16331.26
| 010008-81换 | 聚苯泡沫板保温层 |  | 100m2 | 2.615 | 8935.55 | 23364.38
分部分项工程量清单报价表
工程名称:街道大院食堂墙体安全隐患整改工程-装饰部分 |  |  |  |  | 第5页，共7页
序号 | 子目编号 | 子目名称 | 项目特征 | 单位 | 工程量 | 综合单价 | 合价
| 60006-12换 | 屋面干铺玻纤布一层 |  | 100m2 | 2.615 | 1043.7 | 2729.04
| 020002-20换 | 细石混凝土找平层 厚度T(mm) T=30(实际厚度:40mm) |  | 100m2 | 2.615 | 4810.34 | 12577.92
| 60006-65 | 刚性防水层上做分格缝 细石混凝土面 2.5cm厚(实际值:2cm) |  | 100m | 0.456 | 1368.06 | 623.83
| 010005-127换 | 现浇构件圆钢筋 制作 Φ10以内 |  | t |  | 5818.37
| 010005-128 | 现浇构件圆钢筋 安装 Φ10以内 |  | t |  | 1330.18
28 | 010902001001 | 立面防水层（11ZJ201（11-4）） | 1.1:2.5水泥砂浆 2.3.0厚自粘性改性沥青聚酯胎防水卷材 3.20厚1:2水泥砂浆 4.其他详见图集11ZJ201（11-4）做法 | m2 | 11.54 | 188.78 | 2178.52
| 60006-10换 | 泛水抹灰[1∶2.5水泥砂浆] |  | 10延长米 | 3.206 | 258.78 | 829.66
| 010007-26换 | 自粘聚合物改性沥青防水卷材 |  | 100m2 | 0.115 | 6245.78 | 720.76
| 020003-8换 | 水泥砂浆一般抹灰 外墙 厚度T(mm) T=20 |  | 100m2 | 0.115 | 5442.8 | 628.1
29 | 010902001004 | 立面防水层（11ZJ201（28-2）） | 1.3.0厚自粘性改性沥青聚酯胎防水卷材 2.10厚聚合物水泥砂浆 3.13厚1:3水泥砂浆 4.其他详见图集11ZJ201（28-2）做法 | m2 | 21.86 | 140.83 | 3078.54
| 010007-26换 | 自粘聚合物改性沥青防水卷材 |  | 100m2 | 0.219 | 6245.78 | 1365.35
| 60006-28换 | 聚合物水泥砂浆屋面 厚10mm |  | 100m2 | 0.219 | 4458.83 | 974.72
| 020003-8换 | 水泥砂浆一般抹灰 外墙 厚度T(mm) T=20(实际厚度:13mm) |  | 100m2 | 0.219 | 3378.15 | 738.47
30 | 011302001002 | 吊顶天棚（铝扣板） | 1.轻钢龙骨标准骨架:主龙骨中距900-1000，次龙骨中距450，横撑龙骨中距900 2.面层材料品种、规格:铝扣板600*600*1.0mm吊顶天棚 3.其他详见图集12J502-2（D09） | m2 | 334.9 | 180.75 | 60533.18
| 020004-93 | 金属方板天棚龙骨 不上人型 嵌入式(面层规格;mm) 600×600 |  | 100m2 | 3.349 | 5565.56 | 18639.33
分部分项工程量清单报价表
工程名称:街道大院食堂墙体安全隐患整改工程-装饰部分 |  |  |  |  | 第6页，共7页
序号 | 子目编号 | 子目名称 | 项目特征 | 单位 | 工程量 | 综合单价 | 合价
| 020004-109换 | 金属方板 嵌入式（平板） 安装在龙骨上[铝扣板 600mm×600mm×1.0mm] |  | 100m2 | 3.349 | 12509.18 | 41893.85
31 | 011302002002 | 格栅吊顶 | 1.龙骨材料种类、规格、中距:轻钢龙骨骨架 2.面层材料品种、规格:不上人黑色铝合金格栅吊顶100*50*1.0mm 3.其他详见图集12J502-2（D26） | m2 | 48.51 | 222.55 | 10795.9
| 020004-117换 | 金属格栅天棚 井格规格100mm×100mm[黑色铝合金格栅100*50*1.0mm] |  | 100m2 | 0.485 | 22255.23 | 10795.9
32 | 011301001002 | 天棚抹灰 | 1.刷界面剂一遍 2.满刮腻子二遍 3.白色乳胶漆一底两面 | m2 | 123.59 | 74.36 | 9190.15
| 020004-1 | 天棚面基层处理 刷界面处理剂 |  | 100m2 | 1.236 | 605.48 | 748.47
| 020005-103 | 天棚面 满刮腻子 二遍 |  | 100m2 | 1.236 | 2598.02 | 3211.56
| 020005-117换 | 天棚面 乳胶漆 二遍(实际遍数:3遍) |  | 100m2 | 1.236 | 4230.96 | 5230.12
33 | 010802001001 | 金属(塑钢)门 | 1.门代号及洞口尺寸:304成品不锈钢门800*2100mm 单开 | 樘 | 1 | 1388.55 | 1388.55
| 020001-9换 | 成品铝合金门安装 平开 |  | 100m2 | 0.017 | 82651.68 | 1388.55
34 | 010802001002 | 金属(塑钢)门 | 1.门代号及洞口尺寸:304成品不锈钢门900*2100mm 单开 2.门框、扇材质:304不锈钢 | 樘 | 2 | 1562.12 | 3124.24
| 020001-9换 | 成品铝合金门安装 平开 |  | 100m2 | 0.038 | 82651.68 | 3124.24
35 | 010802001003 | 金属(塑钢)门 | 1.门代号及洞口尺寸:304成品不锈钢防盗门1500*2100mm 双开 2.门框、扇材质:304不锈钢 | 樘 | 1 | 2856.8 | 2856.8
| 020001-19换 | 成品钢质防盗门安装 |  | 100m2 | 0.032 | 90691.86 | 2856.8
36 | 010801002001 | 木质门带套 | 1.门代号及洞口尺寸:实木门900*2100mm | 樘 | 1 | 1661.6 | 1661.6
| 020001-3换 | 成品复合木门（带门套）安装 单开(成品实木门安装) |  | 10樘 | 0.2 | 8308.04 | 1661.6
37 | 010807001001 | 派餐窗口 | 1.窗代号及洞口尺寸:派餐窗口2800*1000 2.框、扇材质:不锈钢方通（30*30*3、40*100*3） 3.玻璃品种、厚度:10厘钢化清玻 | 樘 | 1 | 1908.52 | 1908.52
分部分项工程量清单报价表
工程名称:街道大院食堂墙体安全隐患整改工程-装饰部分 |  |  |  |  | 第7页，共7页
序号 | 子目编号 | 子目名称 | 项目特征 | 单位 | 工程量 | 综合单价 | 合价
| 020001-41换 | 成品铝合金窗安装 推拉 |  | 100m2 | 0.028 | 68161.36 | 1908.52
38 | 010807001002 | 餐盘回收窗口 | 1.窗代号及洞口尺寸:派餐窗口1500*1000 2.框、扇材质:不锈钢方通（30*30*3、40*100*3） 3.玻璃品种、厚度:10厘钢化清玻 | 樘 | 1 | 1022.42 | 1022.42
| 020001-41换 | 成品铝合金窗安装 推拉 |  | 100m2 | 0.015 | 68161.36 | 1022.42
39 | 010809004002 | 石材窗台板 | 1.窗台板材质、规格、颜色:40mm厚米白色大理石台面 | m2 | 2.15 | 284.54 | 611.76
| 020001-77换 | 窗台板面层 石材饰面板 |  | 10m2 | 0.215 | 2845.32 | 611.76
|  | 合 计 |  |  |  |  | 305305.1

## 表10措施项目清单与计价汇总表
措施项目清单与计价汇总表
工程名称:街道大院食堂墙体安全隐患整改工程-装饰部分 |  | 标段： | 第1页 共1页
序号 | 项目名称 |  | 金额(元)
1 | 安全文明施工措施费 |  | 7833.16
1.1 | 安全文明施工措施费(按费率计算) |  | 6584.24
1.2 | 其他安全文明施工措施(按清单列项)
1.2.1 | 临时围挡费
1.2.2 | 基坑内场地硬地化
1.3 | 产业工人职业训练专项经费 |  | 1248.92
2 | 履约担保手续费
3 | 夜间施工费
4 | 赶工措施费
5 | 冬雨季施工费
6 | 已完成工程及设备保护费
7 | 地上地下设施及建筑物的临时保护费
8 | 混凝土、钢筋混凝土模板及支架费 |  | 1639.94
9 | 二次搬运费
10 | 脚手架费 |  | 5284.94
11 | 垂直运输机械费
12 | 大型机械设备进出场及安拆费
13 | 施工排水、降水费
14 | 专业工程措施项目费
14.1 | 室内空气污染测试
15 | 其他
合 计 |  |  | 14758.04
注：专业工程措施项目费可根据工程实际在本表中补充。

## 表10-1措施项目清单与计价表(一)
措施项目清单与计价表(一) (适用于工程量清单计价)
工程名称:街道大院食堂墙体安全隐患整改工程-装饰部分 |  |  | 标段： |  |  | 第1页 共1页
序 号 | 项目编码 | 项目名称 | 项目特征描述 | 计量 单位 | 工程量 | 金额(元)
[6 empty] | 综合单价 | 合价
1 |  | 混凝土、钢筋混凝土模板及支架费 |  | 项 |  |  | 1639.94
1.1 | 011702003002 | 构造柱 | 1.混凝土构造柱模板 | m2 | 14.11 | 105.56 | 1489.45
1.1.1 | 010010-12换 | 矩形柱 木模板(支模高度超过4m时) |  | 100m2 | 0.141 | 10555.34 | 1489.45
1.2 | 011702008002 | 圈梁 | 1.混凝土圈梁模板 | m2 | 9.51 | 11.22 | 106.7
1.2.1 | 010010-32 | 圈梁 直形 木模板,系数1 |  | 100m2 | 0.011 | 9975.95 | 106.7
1.3 | 011702009002 | 过梁 | 1.混凝土过梁模板 | m2 | 3.28 | 13.35 | 43.79
1.3.1 | 010010-30 | 独立过梁 木模板,系数1 |  | 100m2 | 0.004 | 11830.02 | 43.79
2 |  | 脚手架费 |  | 项 |  |  | 5284.94
2.1 | 011701B005002 | 活动脚手架 | 1.搭设方式:墙面装饰脚手架 | m2 | 554.55 | 5.48 | 3038.93
2.1.1 | 010011-44 | 活动脚手架 墙砌筑或装饰 |  | 100m2 | 5.546 | 549.19 | 3038.93
2.2 | 011701B005001 | 活动脚手架 | 1.搭设方式:天棚面装饰脚手架 | m2 | 507 | 4.43 | 2246.01
2.2.1 | 010011-47 | 活动脚手架 天棚面装饰及修整 |  | 100m2 | 5.07 | 442.84 | 2246.01
3 | 011702004001 | 异形柱 |  | m2 | 1
本页小计 | [6 empty] | 6924.88
合 计 | [6 empty] | 6924.88
注：本表适用于以综合单价形式计价的措施项目。

## 表14规费、应纳税费项目清单与计价表
规费、应纳税费项目清单与计价表
工程名称:街道大院食堂墙体安全隐患整改工程-装饰部分 |  | 标段： | 第1页 共1页
序号 | 项目名称 | 计算基础 | 费率(%) | 金额(元)
1 | 规费 | (分部分项工程费+措施项目工程费+其他项目费)中的人工费 | 18 | 21567.4
2 | 应纳税费 | 应纳税费合计 |  | 11555.31
2.1 | 增值税应纳税额 | 分部分项工程费+措施项目费+其他项目费+规费-发包人供应材料费 | 3.02 | 10317.24
2.2 | 城市维护建设税、教育费附加及地方教育费附加 | 增值税应纳税额 | 12 | 1238.07
合 计 |  |  |  | 33122.71

## 工料机汇总表
工料机汇总表
工程名称:街道大院食堂墙体安全隐患整改工程-装饰部分 |  |  |  |  | 第1页 共4页
序号 | 工料机名称及规格型号 | 单位 | 数量 | 单价 | 合价 | 备注
1 | 普工人工费(建筑) | 元 | 2911.153 | 1.36 | 3967.61
2 | 技工人工费(建筑) | 元 | 19529.273 | 1.35 | 26387.95
3 | 普工人工费(安装) | 元 | 70.948 | 1.36 | 96.7
4 | 技工人工费(安装) | 元 | 230.627 | 1.35 | 311.62
5 | 高级技工人工费(安装) | 元 | 48.047 | 1.36 | 65.33
6 | 普工人工费(装饰) | 元 | 6557.843 | 1.36 | 8937.68
7 | 技工人工费(装饰) | 元 | 14207.961 | 1.35 | 19197.8
8 | 高级技工人工费(装饰) | 元 | 24148.146 | 1.36 | 32836.65
9 | 技术工日 | 工日 | 0.075 | 184.08 | 13.81
10 | 机械台班人工 | 工日 | 0.254 | 176.39 | 44.8
11 | 技术工日 | 工日 | 43.594 | 184.08 | 8024.78
12 | 普通工日 | 工日 | 134.791 | 148.3 | 19989.51
13 | 镀锌铁丝 综合 | kg | 2.11 | 5.2 | 10.97
14 | 不锈钢合页 | 个 | 6 | 7.5 | 45
15 | 水平架(脚手架专用) | m2 | 0.6 | 18 | 10.8
16 | 交叉支撑(脚手架专用) | 副 | 1.528 | 12 | 18.34
17 | 铁件(综合) | kg | 72.622 | 5.5 | 399.42
18 | 无纺布 | m2 | 299.136 | 6 | 1794.82
19 | 膨胀螺栓(综合) | 套 | 365.041 | 1.25 | 456.3
20 | 六角螺栓 | kg | 5.291 | 6.32 | 33.44
21 | 射钉 | 10个 | 5.033 | 1 | 5.03
22 | 半圆头螺钉(综合) | 10个 | 154.972 | 2.5 | 387.43
23 | 铁钉 综合 | kg | 3.453 | 5.5 | 18.99
24 | 对拉螺栓 | kg | 2.683 | 4.62 | 12.4
25 | 吊杆 | kg | 88.356 | 5.5 | 485.96
26 | 砂纸 | 张 | 41.283 | 0.48 | 19.82
27 | 石料切割锯片 | 片 | 0.104 | 18.2 | 1.89
28 | 电焊条 结422 φ3.2 | kg | 2.229 | 8.05 | 17.94
29 | 连接棒 | 个 | 1.39 | 8.4 | 11.68
30 | 白水泥 | t | 0.236 | 1050 | 247.8
31 | 5厚100*100外墙砖 | m2 | 3.744 | 45 | 168.48
32 | 8厚300*600内墙面砖 | m2 | 97.916 | 60 | 5874.96
33 | 松杂枋板材(周转材) | m3 | 0.048 | 2096 | 100.61
34 | 铝扣板 600mm×600mm×1.0mm | m2 | 351.645 | 85 | 29889.83
| 本页小计 |  |  |  | 159886.15
工料机汇总表
工程名称:街道大院食堂墙体安全隐患整改工程-装饰部分 |  |  |  |  | 第2页 共4页
序号 | 工料机名称及规格型号 | 单位 | 数量 | 单价 | 合价 | 备注
35 | 铝合金靠墙收口条板 | m2 | 16.745 | 5.25 | 87.91
36 | 黑色铝合金格栅100*50*1.0mm | m2 | 50.936 | 135 | 6876.36
37 | 铝合金方板龙骨不上人型 600mm×600mm(嵌入式) | m2 | 351.645 | 18.5 | 6505.43
38 | 单扇套装平开实木门 900mm×2100mm(成品) | 樘 | 2 | 620 | 1240
39 | 304不锈钢双开防盗门(成品） | m2 | 3.081 | 800 | 2464.8
40 | 铝合金压条 30×3mm | m | 29.488 | 5.15 | 151.86
41 | 8mm厚陶瓷砖 | m | 121.584 | 8 | 972.67
42 | 乳胶漆 | kg | 155.158 | 17 | 2637.69
43 | 腻子粉(成品) | kg | 1015.495 | 1.8 | 1827.89
44 | 聚合物水泥防水涂料（I型） | kg | 823.662 | 13.8 | 11366.54
45 | 石油沥青 进口AH-70# | kg | 175.192 | 5.22 | 914.5
46 | 自粘性改性沥青聚酯胎防水卷材 δ=3.0mm | m2 | 332.772 | 34.12 | 11354.18
47 | 单组份聚氨酯建筑密封膏 | kg | 5.308 | 33.5 | 177.82
48 | 汽油 | kg | 0.943 | 11.74 | 11.07
49 | 柴油 | kg | 2.587 | 9.98 | 25.82
50 | 电力 | kW·h | 282.965 | 0.72 | 203.73
51 | 电力 | kWh | 23.97 | 0.72 | 17.26
52 | 隔离剂 | kg | 1.555 | 8 | 12.44
53 | 界面处理剂 | kg | 61.795 | 2.5 | 154.49
54 | 基层处理剂(防水专用) | kg | 147.44 | 11 | 1621.84
55 | 玻璃胶 300mL | 支 | 4.533 | 12 | 54.4
56 | 聚氨酯发泡密封胶 750mL | 支 | 8.948 | 12 | 107.38
57 | 挤塑聚苯乙烯泡沫板 δ=40mm | m2 | 266.71 | 35 | 9334.85
58 | 门式钢管架 | m2 | 1.733 | 21 | 36.39
59 | 水 | m3 | 11.874 | 3.77 | 44.76
60 | 建筑模板 1830×915×18 三级黑板 | 张 | 1.415 | 85 | 120.28
61 | 支撑钢管及扣件(模板支撑专用) | kg | 7.236 | 4.8 | 34.73
62 | 底座 | 个 | 1.497 | 17.9 | 26.8
63 | 冲压钢脚手板 | m2 | 0.433 | 108.79 | 47.11
64 | 湿拌砌筑砂浆 M5 | m3 | 3.95 | 503.34 | 1988.19
65 | 干混地面砂浆 M15 | t | 0.046 | 400 | 18.4
66 | 湿拌抹灰砂浆 M10 | m3 | 0.008 | 546 | 4.37
| 本页小计 |  |  |  | 60441.96
工料机汇总表
工程名称:街道大院食堂墙体安全隐患整改工程-装饰部分 |  |  |  |  | 第3页 共4页
序号 | 工料机名称及规格型号 | 单位 | 数量 | 单价 | 合价 | 备注
67 | (商品)普通混凝土 C15,骨料最大粒径31.5mm | m3 | 4.394 | 552.17 | 2426.23
68 | (商品)普通混凝土 C20,骨料最大粒径31.5mm | m3 | 2.879 | 567.35 | 1633.4
69 | C30补偿收缩混凝土 | m3 | 10.564 | 626.93 | 6622.89
70 | 1:3:6水泥陶粒混凝土 | m3 | 7.923 | 450 | 3565.35
71 | 其它材料费(按百分比计算) | 元 | 1738.322 | 1 | 1738.32
72 | 石棉泥 | t | 0.004 | 500 | 2
73 | 汽油 | kg | 1.642 | 11.74 | 19.28
74 | 轻质机油 | kg | 1.846 | 2.9 | 5.35
75 | 石油沥青 10# | kg | 20.298 | 1.95 | 39.58
76 | 石油沥青 30# | kg | 0.674 | 2.1 | 1.42
77 | 聚合物乳胶 | kg | 490.179 | 8 | 3921.43
78 | 编织袋 | 只 | 1881.304 | 0.75 | 1410.98
79 | 木柴 | kg | 13.535 | 0.6 | 8.12
80 | 水 | m3 | 0.005 | 3.77 | 0.02
81 | 10厚800*800防滑地砖 | m2 | 37.317 | 89 | 3321.21
82 | 40厚米白色大理石台面(成品) | m2 | 2.279 | 200 | 455.8
83 | 不锈钢竖向平拉玻璃窗（成品） | m2 | 4.064 | 616 | 2503.42
84 | 成品304不锈钢门 单开 | m2 | 5.242 | 750 | 3931.5
85 | 热轧带肋钢筋HRB400Eφ12～14 | t | 0.24 | 4688 | 1125.12
86 | 热轧带肋钢筋HRB400Eφ8～10 盘卷 | t | 0.286 | 4695 | 1342.77
87 | 合金钢钻头(一字型) | 个 | 0.206 | 4.88 | 1.01
88 | 其他材料费 | 元 | 70.094 | 1 | 70.09
89 | 六角空心钢 | kg | 0.33 | 5.58 | 1.84
90 | 防水粉 | kg | 0.774 | 2.85 | 2.21
91 | 滑石粉 | kg | 13.4 | 0.6 | 8.04
92 | 高压风管 Φ25-6P-20m | m | 0.055 | 8.92 | 0.49
93 | Mu7.5蒸压灰砂砖 240×115×53 | 千块 | 9.43 | 400 | 3772
94 | 材料费补差 | 元 | 0.113 | 1 | 0.11
95 | 1∶1水泥砂浆 | m3 | 0.036 | 619.06 | 22.29
96 | 1∶2水泥砂浆 | m3 | 4.573 | 527.68 | 2413.08
97 | 1∶2.5水泥砂浆 | m3 | 3.736 | 503.97 | 1882.83
98 | 1∶3水泥砂浆 | m3 | 7.281 | 483.5 | 3520.36
99 | 1∶4干硬性水泥砂浆 | m3 | 1.474 | 483.5 | 712.68
| 本页小计 |  |  |  | 46481.22
工料机汇总表
工程名称:街道大院食堂墙体安全隐患整改工程-装饰部分 |  |  |  |  | 第4页 共4页
序号 | 工料机名称及规格型号 | 单位 | 数量 | 单价 | 合价 | 备注
100 | 灰浆搅拌机 拌筒容量200L | 台班 | 1.944 | 198.51 | 385.9
101 | 自卸汽车 装载质量8t | 台班 | 8.301 | 929.78 | 7718.1
102 | 灰浆搅拌机 拌筒容量200L | 台班 | 1.04 | 198.51 | 206.45
103 | 内燃空气压缩机 排气量3.0m3/min | 台班 | 1.043 | 513.53 | 535.61
104 | 其他机械费 | 元 | 0.009 | 1 | 0.01
105 | 素水泥浆 | m3 | 0.289 | 805.9 | 232.91
| 本页小计 |  |  |  | 9078.98
| 合 计 |  |  |  | 275888.31