## 单项工程报价汇总表
单项工程报价汇总表
工程名称：海科兴一期园区零星修缮工程 |  |  |  | 第 1 页 共 1 页
序号 | 单项工程名称 | 金额(元) | 其中
|  |  | 材料设备 暂估价(元) | 安全文明施工措施费(元) | 规费(元)
1 | 海科兴一期园区零星修缮工程 |  |  | 15477.46
合 计

## 单位工程投标报价汇总表
单位工程投标报价汇总表
工程名称：海科兴一期园区零星修缮工程 |  | 标段： | 第 1 页 共 1 页
序号 | 汇 总 内 容 |  | 金额(元) | 其中： 材料设备暂估价 (元)
1 | 分部分项工程费
1.1 | 消防部分
1.2 | 防水部分
1.3 | 空调部分
1.4 | 水电部分
2 | 措施项目费
2.1 | 其中：混凝土、钢筋混凝土模板及支架费
2.2 | 安全文明施工措施费
2.3 | 履约担保手续费、赶工措施费
2.4 | 其它措施项目费
3 | 其他项目费
3.1 | 计日工
3.2 | 总承包服务费
3.3 | 发包人供应材料费
4 | 规费
5 | 不含税建安工程造价
6 | 应纳税费
6.1 | 增值税应纳税额
6.2 | 城市维护建设税、教育费附加及地方教育费附加
含税建安工程造价=5+6

## 表 08A 分部分项工程量清单与计价表
分部分项工程量清单与计价表 （适用于工程量清单计价）
工程名称：海科兴一期园区零星修缮工程 |  |  | 标段： |  |  | 第 1 页 共 4 页
序号 | 项目编码 | 项目名称 | 项目特征描述 | 计量单位 | 工程量 | 金额(元)
[6 empty] | 综合单价 | 合价 | 材料设备暂估合价
消防部分
1 | 030904014001 | 消防广播分配盘 | 1.消防广播分配盘电路板更换 2.原有型号:GST-GBFB-200/MP3 3.部位:监控室 4.其他详见图纸及招标文件 | 台 | 1
2 | 030901010001 | 室内消火栓 | 1.消火栓箱更换 2.部位:地下室 3.其他详见图纸及招标文件 | 个 | 5
3 | 030901010002 | 室内消火栓 | 1.消防箱内软管、水带、水带枪头、卷盘更换 2.部位:地下室 3.其他详见图纸及招标文件 | 套 | 100
4 | 030902009001 | 无管网气体灭火装置 | 1.气体灭火器更换 2.七氟丙烷 131kg 3.部位:A、C座负一层 4.其他详见图纸及招标文件 | 套 | 8
5 | 030404016001 | 控制箱 | 1.消防应急照明控制箱主板更换 2.原有型号:TS-D-0.25KVA-6320 3.部位:C座负一层 4.其他详见图纸及招标文件 | 台 | 1
6 | 030404016005 | 单开消防门更换 | 1.单开消防门更换 2.规格:0.9*2.1m 3.部分消防门腐烂、变形更换 4.部位:园区内 5.其他详见图纸及招标文件 | 套 | 3
7 | 030404016006 | 双开消防门更换 | 1.双开消防门更换 2.规格:1.2*2.1m 3.部分消防门腐烂、变形更换 4.部位:园区内 5.其他详见图纸及招标文件 | 套 | 8
8 | 031003003001 | 法兰阀门 | 1.消防泄压阀更换 2.DN100 3.法兰连接 4.部位:B栋负一层水泵房 5.其他详见图纸及招标文件 | 个 | 2
9 | 031003003002 | 法兰阀门 | 1.消防泄压阀更换 2.DN100 3.法兰连接 4.部位:B栋楼顶水箱 5.其他详见图纸及招标文件 | 个 | 4
本页小计
分部分项工程量清单与计价表 （适用于工程量清单计价）
工程名称：海科兴一期园区零星修缮工程 |  |  | 标段： |  |  | 第 2 页 共 4 页
序号 | 项目编码 | 项目名称 | 项目特征描述 | 计量单位 | 工程量 | 金额(元)
[6 empty] | 综合单价 | 合价 | 材料设备暂估合价
10 | 010803002001 | 防火卷帘(闸)门 | 1.防火卷帘电机更换 2.部位:A栋负一层通车入库口 3.其他详见图纸及招标文件 | 套 | 1
11 | 030108003001 | 轴流通风机 | 1.抽风机更换 2.混流式抽风机 直径500 3.含风罩、风罩电源 4.部位:A2栋顶楼 5.其他详见图纸及招标文件 | 套 | 1
12 | 030901013001 | 灭火器 | 1.挂式干粉灭火器 2.8L 3.其他详见图纸及招标文件 | 套 | 60
13 | 031003003003 | 法兰阀门 | 1.软密封暗杆闸阀更换 2.DN100 3.法兰连接 4.部位:稳压泵房出水管 5.其他详见图纸及招标文件 | 个 | 2
14 | 031003003004 | 法兰阀门 | 1.止回阀更换 2.DN100 3.法兰连接 4.部位:B栋顶楼水箱管道 5.其他详见图纸及招标文件 | 个 | 3
15 | 031003003005 | 法兰阀门 | 1.蝶阀更换 2.DN100 3.法兰连接 4.部位:B栋顶楼水箱管道 5.其他详见图纸及招标文件 | 个 | 2
16 | 030404016002 | 控制箱 | 1.稳压泵控制箱更换 2.部位:B座顶楼水箱稳压阀电源自动控制箱 3.其他详见图纸及招标文件 | 台 | 1
17 | 031006004001 | 气压罐 | 1.稳压罐 2.部位:B栋顶楼水箱稳压罐 3.其他详见图纸及招标文件 | 台 | 1
18 | 030412001001 | 普通灯具 | 1.安全指示灯 2.部位:D栋负一至7层,步行楼梯每层增加 3.其他详见图纸及招标文件 | 套 | 28
19 | 030412001002 | 普通灯具 | 1.应急照明灯 2.部位:D栋负一至7层,步行楼梯每层增加 3.其他详见图纸及招标文件 | 套 | 28
20 | 030404016003 | 控制箱 | 1.应急照明集中电源控制箱 2.原有型号:TS-D-0.25KVA-6320 3.部位:D栋 4.其他详见图纸及招标文件 | 台 | 1
本页小计
分部分项工程量清单与计价表 （适用于工程量清单计价）
工程名称：海科兴一期园区零星修缮工程 |  |  | 标段： |  |  | 第 3 页 共 4 页
序号 | 项目编码 | 项目名称 | 项目特征描述 | 计量单位 | 工程量 | 金额(元)
[6 empty] | 综合单价 | 合价 | 材料设备暂估合价
21 | 030411004001 | 配线 | 1.应急照明、安全指示灯布线 2.部位:D栋负一至7层,步行楼梯每层增加 3.其他详见图纸及招标文件 | m | 680
22 | 030411001001 | 配管 | 1.应急照明、安全指示灯布管 2.部位:D栋负一至7层,步行楼梯每层增加 3.其他详见图纸及招标文件 | m | 226
分部小计
防水部分
23 | 010903004001 | 漏水点防水注浆 | 1.打孔注浆处理，采用聚氨酯二合一环氧胶 2.部位:B栋8-9楼廖氏生物公司天棚，A2栋四楼瀚德公司天棚，A1四楼韦格纳公司 3.其他详见图纸及招标文件 | 点 | 480
24 | 010903001001 | 外墙防水涂刷 | 1.外墙瓷片面清洗一遍 2.涂刷透明界面剂一遍 3.外墙专用环氧防水涂刷3遍2.5mm厚 4.含高空吊篮施工 5.部位:B栋8-9楼廖氏生物公司外墙，A2栋四楼瀚德公司外墙，A1四楼韦格纳公司外墙 6.其他详见图纸及招标文件 | m2 | 560
25 | 011605001001 | 内墙面拆除碳晶板拆除 | 1.拆除原有墙面饰面碳晶板 2.搬运至1楼运走弃置 3.部位:B栋8-9楼廖氏生物公司墙面，A2栋四楼瀚德公司墙面 4.其他详见图纸及招标文件 | m2 | 110
26 | 011407001001 | 乳胶漆恢复 | 1.铲除原墙面腻子 2.涂刷界面剂一遍 3.批烫防水腻子2遍 4.涂刷防水乳胶漆一底两遍 5.部位:B栋8-9楼廖氏生物公司墙面，A2栋四楼瀚德公司墙面，BA1四楼韦格纳公司 6.其他详见图纸及招标文件 | m2 | 600
分部小计
空调部分
本页小计
分部分项工程量清单与计价表 （适用于工程量清单计价）
工程名称：海科兴一期园区零星修缮工程 |  |  | 标段： |  |  | 第 4 页 共 4 页
序号 | 项目编码 | 项目名称 | 项目特征描述 | 计量单位 | 工程量 | 金额(元)
[6 empty] | 综合单价 | 合价 | 材料设备暂估合价
27 | 030701003001 | 空调器 | 1.空调维修 2.空调启动不了检查维修 3.多联机16个风口检查 4.部位:B栋二层办公区 5.其他详见图纸及招标文件 | 项 | 1
28 | 030701003002 | 空调器 | 1.空调加雪种 2.人工排查维修泄漏点并加雪种 3.添加雪种40kg 4.使用氮气瓶5瓶 5.部位:B栋二层办公区 6.其他详见图纸及招标文件 | 项 | 1
分部小计
水电部分
29 | 030601004001 | 流量仪表 | 1.D栋每层新增加电表 2.增加ZC-YJV-3*240+2*120电缆含铜耳及配件 23.5m 3.增加ZC-YJV-3*185+2*95电缆含铜耳及配件 53.8m 4.增加ZC-YJV-3*70+2*35电缆含铜耳及配件 146m 5.增加ZC-YJV-3*50+2*25电缆含铜耳及配件 161.5m 6.增加ZC-YJV-3*16+2*10电缆含铜耳及配件 232m 7.增加桥架规格200*200及20公分高支架防锈处理 53m 8.增加电箱规格800*1000内置400A带漏电开关 2套 9.其他详见图纸及招标文件 | 套 | 14
30 | 030109001001 | 离心式泵 | 1.生活水泵更换 2.功率：15KW 3.水泵报废更换 4.部位:B栋负一层水泵房 5.其他详见图纸及招标文件 | 台 | 1
31 | 030404016004 | 控制箱 | 1.生活水泵新增电箱 2.部位:B栋负一层水泵房 3.增加独立双电源电箱及线路铺设 4.其他详见图纸及招标文件 | 套 | 1
分部小计
本页小计
合 计

## 表 10 措施项目清单与计价汇总表
措施项目清单与计价汇总表
工程名称：海科兴一期园区零星修缮工程 |  | 标段： |  | 第 1 页 共 1 页
序号 | 项 目 名 称 |  | 金额(元)
1 | 安全文明施工措施费 |  | 15477.46
1.1 | 安全文明施工措施费(按费率计算) |  | 12778.37
1.2 | 其他安全文明施工措施(按清单列项)
1.2.1 | 临时围挡费
1.2.2 | 基坑内场地硬地化
1.3 | 产业工人职业训练专项经费 |  | 2699.09
2 | 履约担保手续费
3 | 夜间施工增加费
4 | 赶工措施费
5 | 冬雨季施工费
6 | 已完成工程及设备保护费
7 | 地上地下设施及建筑物的临时保护费
8 | 混凝土、钢筋混凝土模板及支架费
9 | 二次搬运费
10 | 脚手架费
11 | 垂直运输机械费
12 | 大型机械设备进出场及安拆费
13 | 施工排水、降水费
14 | 专业工程措施项目费
14.1 | 组装平台
14.2 | 设备、管道施工的防冻和焊接保护措施
14.3 | 压力容器和高压管道的检验
14.4 | 焦炉施工大棚
14.5 | 焦炉供炉、热态工程
14.6 | 管道安装后的充气保护措施
14.7 | 隧道内施工的通风、供水、供电、供气照明及通讯设施
14.8 | 长输管道施工措施
14.9 | 格架式抱杆
15 | 其他
合 计
注：专业工程措施项目费可根据工程实际在本表中补充。

## 表 10-1 措施项目清单与计价表(一)
措施项目清单与计价表(一)
工程名称：海科兴一期园区零星修缮工程 |  |  | 标段： |  | 第 1 页 共 1 页
序号 | 项目编码 | 项目名称 | 项目特征描述 | 计量 单位 | 工程量 | 金额（元）
[6 empty] | 综合单价 | 合价
本页小计
合 计
注：本表适用于以综合单价形式计价的措施项目。

## 表 14 规费、应纳税费项目清单与计价表
规费、应纳税费项目清单与计价表
工程名称：海科兴一期园区零星修缮工程 |  | 标段： | 第 1 页 共 1 页
序号 | 项目名称 | 计算基础 | 费率(%) | 金额(元)
1 | 规费 | (分部分项工程费+措施项目费+其他项目费)中的人工费
2 | 应纳税费 | 应纳税费合计
2.1 | 增值税应纳税额 | 分部分项工程费+措施项目费+其他项目费+规费-发包人供应材料费
2.2 | 城市维护建设税、教育费附加及地方教育费附加 | 增值税应纳税额
合 计